## Beregn-udfold
Grader | 6xS | 8xS | 10xS | 12xS
[6 empty] | 6 x S | 8 x S | 10 x S |  |  |  | 6 x S | 8 x S | 10 X S |  | 6 x S | 6 x S | 0.4 | 3.14
0 | 0.16 | 0.6 | 1.01 | 1.54 | [5 empty] | S | L | Grader | Grader | Grader | Radius | BA= | Fl= | KF | Pi
15 | -0.22 | 0.15 | 0.44 | 0.65 |  | 0 | 0 | 0 | 2.4 | 2 | 25 | 35 | 35 | 35 | 2 | 2.4771 | 119.4771 | 0.15556 |  |  |  |  | Lf = Udfoldet længde
30 | -0.53 | -0.3 | -0.03 | 0.28 |  | 0 | 0 | 0 | 1.2 | 2 | 100 | 135 | 135 | 135 | 2 | 5.966 | 22.966 | 0.6 |  |  | BA = Bend Allowance | BA=2xPxA(R+KxT)/360 | Lf = L1+L2-Rx2-BA
45 | -0.88 | -0.7 | -0.54 | -0.34 |  | -1.92 | -2 | -2.1 | 0.8 | 2 | 25 | 90 | 90 | 90 | 0 | 1.256 | 0 | 0.4 |  |  | P = 3,14
60 | -1.22 | -1.1 | -1.06 | -0.97 |  | 0.16 | 0.6 | 1.01 | 0.6 | 0 | 0 | 0 | 0 | 0 |  | 0 | 0 | 0 |  |  | A = Bend Angle | BA=2x3,14x90(1+0,5x1)/360 | Lf = 5+5-1x2-2,36
75 | -1.57 | -1.57 | -1.58 | -1.6 |  | 0.16 | 0.6 | 1.01 | 0.48 | 0 | 0 | 0 | 0 | 0 |  | 0 | 0 | 0 |  |  | A = Bend Radius
90 | -1.92 | -2 | -2.1 | -2.2 |  | 0.16 | 0.6 | 1.01 | 0.4 | 0 | 0 | 0 | 0 | 0 |  | 0 | 0 | 0 |  |  | K = K-Factor (T/N) | BA= 2,36 | LF =10,36
105 | -1.33 | -1.37 | -1.4 | -1.46 |  | 0.16 | 0.6 | 1.01 | 0.34286 | 0 | 0 | 0 | 0 | 0 |  | 0 |  |  |  |  | T = Ticknes
120 | -0.92 | -0.92 | -0.93 | -0.95 |  |  |  |  | 0.3 | Udfold længde | 150 | 147.44 | 150.8 | 153.88 |  |  | 142.4431
135 | -0.62 | -0.61 | -0.6 | -0.6 |  |  |  |  | 0.26667 | [11 empty] | 2.355
150 | -0.38 | -0.37 | -0.36 | -0.35 |  |  |  |  | 0.24
165 | -0.18 | -0.17 | -0.17 | -0.16 |  |  |  |  | 0.21818 | [10 empty] | BA = Pi * (A / 180) * (R + K * T) |  | 1.7096
180 | [8 empty] | 0.2
|  |  |  | Fratræk | Total | -1.28 | 0.4 | 1.94
To calculate bend allowance you use a formula that includes a Kfactor. This formula is:
BA = Pi * (A / 180) * (R + K * T)
﻿
Where:
BA = bend allowance
A = bend angle (in degrees)
R = inside bend radius
K = Kfactor
T = material thickness
Pi = 3.14159 (held to 5 decimal places)
So with a test part using these values:
A = 90 degrees
R = 3 mm
K = 0.440
T = 3 mm
Pi = 3.14159 (held to 5 decimal places)
﻿

## Pladevægt
BREDE | 2000
LÆNGDE | 1000
TYKKELSE | 2
KG. | 32 |  | 19200 | 0
Plus 20% spild | 38.4 |  | 12900.48 | 7637.76 |  | 5262.72
36839.04
27.37
Galv | 6.1 |  | 5255.04 | Kr. | 32055.744
Sort | 5.6 |  | 5255.04 | Kr. | 29428.224
Beregning af besparelse ved optimering af Nest/TMT
Scrap |  |  |  | Old nest
30.35% | 21.852 |  |  | BREDE | 3000
Pr stk | 7.284 |  |  | LÆNGDE | 1500
|  |  |  | TYKKELSE | 2
Antal | 3 |  |  | KG. | 72
Scrap |  |  |  | New nest
8.25% | 4.125 |  |  | BREDE | 2500
Pr stk | 1.375 |  |  | LÆNGDE | 1250
|  |  |  | TYKKELSE | 2
Besparelse | Kg I alt | Kg Pr stk |  | KG. | 50
| 17.727 | 5.909

## Beregn-Vaccum
Beregning af sugekop antal og størelse
| Kg. | Sikkeheds Faktor | Sugekop Transvers force N: | Antal sugekopper
| 5 | 4 | 10 | 10
| Teroretisk holde kraft |  | Pull off antal sugekopper | [5 empty] | Diameter | Areal | mm2
| 396.2 | N |  | 39.62 |  | 4 | 396.2 |  | 50 | 1962.5 | mm2 |  |  | 3269
Beregning af sugekop antal og størelse
| Antal sugekopper | Sugekop Transvers force N: | Løft i Kg. | Sikkeheds Faktor 2 | Sikkeheds Faktor 4 | Sikkeheds Faktor 6 | Sikkeheds Faktor 8 | Piab |  | Schmalz Ved - 0,6Bar
| 1 | 65 | 6.5 | 3.25 | 1.625 | 1.0833 | 0.8125 | Dia. | N | NBR 60 | N | NBR 60 | N
| 2 | 65 | 13 | 6.5 | 3.25 | 2.1667 | 1.625 | B30MF | 32 | SAB 30 | 22 | SAF 30 | 38
| 3 | 65 | 19.5 | 9.75 | 4.875 | 3.25 | 2.4375 | B40MF | 40 | SAB 40 | 38 | SAF 40 | 69
| 4 | 65 | 26 | 13 | 6.5 | 4.3333 | 3.25 |  |  | SAB 50 | 53 | SAF 50 | 100
| 5 | 65 | 32.5 | 16.25 | 8.125 | 5.4167 | 4.0625 |  |  | SAB 60 | 82 | SAF 60 | 150
| 6 | 65 | 39 | 19.5 | 9.75 | 6.5 | 4.875 |  |  | SAB 80 | 135 | SAF 80 | 272
| 7 | 65 | 45.5 | 22.75 | 11.375 | 7.5833 | 5.6875 |  |  | SAB 100 | 190 | SAF 100 | 430
| 8 | 65 | 52 | 26 | 13 | 8.6667 | 6.5 |  |  | FSGA 16 | 2.3
| 9 | 65 | 58.5 | 29.25 | 14.625 | 9.75 | 7.3125 |  |  | SAOB 40x80 | 65
| 10 | 65 | 65 | 32.5 | 16.25 | 10.8333 | 8.125
| 11 | 65 | 71.5 | 35.75 | 17.875 | 11.9167 | 8.9375
| 12 | 65 | 78 | 39 | 19.5 | 13 | 9.75
| 13 | 65 | 84.5 | 42.25 | 21.125 | 14.0833 | 10.5625
| 14 | 65 | 91 | 45.5 | 22.75 | 15.1667 | 11.375
| 15 | 65 | 97.5 | 48.75 | 24.375 | 16.25 | 12.1875
| 16 | 65 | 104 | 52 | 26 | 17.3333 | 13
| 17 | 65 | 110.5 | 55.25 | 27.625 | 18.4167 | 13.8125
| 18 | 65 | 117 | 58.5 | 29.25 | 19.5 | 14.625
| 19 | 65 | 123.5 | 61.75 | 30.875 | 20.5833 | 15.4375
| 20 | 65 | 130 | 65 | 32.5 | 21.6667 | 16.25
Note on L22: Jens-Jørn Hansen: Ca. 250 g pr stk.

## Gevind-bor
Gevind-Bor
| M-Gevind | Bor dia. | " Tommer | Bor dia.
| 2 | 1.6 | 1/8" | 8.7
| 2.2 | 1.7 | 3/16"
| 2.3 | 1.9 | 1/4"
| 2.5 | 2 | 3/8"
| 2.6 | 2.15 | 1/2"
| 3 | 2.5 | 3/4"
| 3.5 | 2.9 | 1"
| 4 | 3.3
| 5 | 4.2
| 6 | 5
| 7 | 6
| 8 | 6.8
| 9 | 7.8
| 10 | 8.5
| 11 | 9.5
| 12 | 10.3

## Ark1
|  | 6 x S | 8 x S | 10 X S |  | 6 x S | 6 x S | 0.5 | 3.1416
S | L | Grader | Grader | Grader | Radius | BA= | Fl= | KF | Pi
1 | 25 | 90 | 90 | 90 | 1 | 2.3562 | 123.3562 | 0.5
1 | 100 | 90 | 35 | 90 | 1 | 2.3562 | 23.3562 | 0.5
1 | 25 | 90 | 90 | 90 | 1 | 2.3562 | 8.3562 | 0.5
1 | 10 | 0 | 0 | 0 |  | 0 | 0 | 0
0 | 0 | 0 | 0 | 0 |  | 0 | 0 | 0
0 | 0 | 0 | 0 | 0 |  | 0 | 0 | 0
0 | 0 | 0 | 0 | 0 |  | 0
[5 empty] | Udfold L: |  | 155.0686
|  | BA = Bend Allowance |  |  | BA=2xPxA(R+KxT)/360
P = 3,14
|  | A = Bend Angle |  |  | BA=2x3,14x90(1+0,5x1)/360
A = Bend Radius
|  | K = K-Factor (T/N) |  |  | BA= 2,36
T = Ticknes
BA = Pi * (A / 180) * (R + K * T)
|  | 2.3562 |  |  | 2.3562